## 계산식
흡입 온도 | T1 | 60 | ℃
배출 온도 | T2 | 15 | ℃
평균 온도 | T3 | 37.5 | ℃
흡입 유량 정압 비열 | K | 1 | J/kg.K
흡입 유량 | w1 | 255 | kg/hr
전열량 | Q1 | 11.475 | KJ/hr
|  | 0.0031875 | KJ/s
냉각수 입구 온도 | t1 | 7 | ℃
냉각수 출구 온도 | t2 | 24 | ℃
냉각수 평균 온도 | t3 | 15.5 | ℃
냉각수량 정압 비열 | K | 1 | J/kg.K
냉각수량 | w2 | 0.0001875 | kg/s
흡입 유량의 잠열 | r | 539
잠열 | q1 | 137445
총 열량 | Qw | 137456.475
대수평균 온도차 | ∆tm | 17.1268
총괄 전열 계수 | U | 150 | kcal/m2.hr.℃
전열 면적 | A | 53.5055 | m2
TUBE 길이 | L | 3000 | mm
TUBE 외경 | Od | 19.05 | mm
TUBE 본수 | N | 298.1621 | ea